## A) LOKACIJA 606_48
TROŠKOVNIK sanacija divljeg odlagališta
A) "DIVLJE" ODLAGALIŠTE OTPADA LOKACIJA 606/48
Redni broj | Opis stavke | Jedinica mjere | Količina | Jedinična cijena (bez PDV-a) u EUR | UKUPNO U EUR
1. Iskop i razvrstavanje otpada po vrstama otpada. Stavka obuhvaća sve radove na strojnom i ručnom iskopu otpada te priguravanju, razvrstavanju I međuodlaganju otpada prije utovara I uređenja lokacije. Predviđeno je da se 10% radova obavlja ručno.
a) | Izdvajanje otpada koji se može iskoristiti na lokaciji | m3 | 740 |  | 0
b) | Izdvajanje miješanog komunalnog otpada na lokaciji
c) | Izdvajanje glomaznog otpada na lokaciji
d) | Razvrstavanje otpada (posebne kategorije, MKO, glomazni otpad)
e) | Ručno razvrstavanje otpada
Ukupno: |  |  |  |  | 0
2. Uklanjanje otpada s lokacije na zakonski propisan način
Prijevoz glomaznog i komunalnog otpada: radovi na transportu otpada do uređenog odlagališta otpada, od strane ovlaštene osobe, vozilima opremljenim opremom koja onemogućava raspiranje odnosno ispuštanje otpada te širenje prašine i mirisa
a) | prijevoz miješanog komunalnog otpada 20 03 01 | m3 | 30 |  | 0
b) | prijevoz razvrstanog građevinskog otpada | m3 | 400 |  | 0
c) | prijevoz glomaznog otpada 20 03 07 | m3 | 100 |  | 0
Uklanjanje posebnih kategorija otpada s lokacije (odvoz i odlaganje/zbrinjavanje putem ovlaštenih sakupljača)
a) | papirna I kartonska ambalaža | m3 | 10 |  | 0
b) | plastična ambalaža | m3 | 20 |  | 0
c) | otpadna guma | m3 | 15 |  | 0
d) | odjeća | m3 | 5 |  | 0
e) | biorazgradivi otpad | m3 | 10 |  | 0
Ukupno: |  |  |  |  | 0
3. Troškovi odlaganja otpada na za to predviđenu lokaciju odlaganja
a) | Prihvat i deponiranje miješanog komunalnog otpada, 20 03 01 | m3 | 30 |  | 0
b) | Prihvat i deponiranje glomaznog otpada | m3 | 100 |  | 0
b) | Prihvat i deponiranje razvrstanog građevinskog otpada | m3 | 400 |  | 0
Ukupno: |  |  |  |  | 0
4. Strojno razastiranje,usitnjavanje i planiranje deponiranog materijala nastalog iz iskopa.
a) | Rad strojeva za razastiranje materijala (zemlja i kamenje) koji se može iskoristiti za uređenje površine saniranog odlagališta | m3 | 130 |  | 0
Ukupno |  |  |  |  | 0
Ukupno bez PDV-a: |  |  |  |  | 0
PDV 25 % |  |  |  |  | 0
Sveukupno s PDV-om: |  |  |  |  | 0

## B) LOKACIJA 606_49
TROŠKOVNIK sanacija divljeg odlagališta
B) "DIVLJE" ODLAGALIŠTE OTPADA LOKACIJA 606/49
Redni broj | Opis stavke | Jedinica mjere | Količina | Jedinična cijena (bez PDV-a) u EUR | UKUPNO U EUR
1. Iskop i razvrstavanje otpada po vrstama otpada. Stavka obuhvaća sve radove na strojnom i ručnom iskopu otpada te priguravanju, razvrstavanju i međuodlaganju otpada prije utovara i uređenja lokacije. Predviđeno je da se 10% radova obavlja ručno.
a) | Izdvajanje otpada koji se može iskoristiti na lokaciji | m3 | 299 |  | 0
b) | Izdvajanje miješanog komunalnog otpada na lokaciji
c) | Izdvajanje glomaznog otpada na lokaciji
d) | Razvrstavanje otpada (posebne kategorije, MKO, glomazni otpad)
e) | Ručno razvrstavanje otpada
ukupno |  |  |  |  | 0
2. Uklanjanje otpada s lokacije na zakonski propisan način
Prijevoz glomaznog i komunalnog otpada: Radovi na transportu otpada do uređenog odlagališta otpada, od strane ovlaštene osobe, vozilima opremljenim opremom koja onemogućava raspiranje odnosno ispuštanje otpada te širenje prašine i mirisa
a) | prijevoz miješanog komunalnog otpada 20 03 01 | m3 | 10 |  | 0
b) | prijevoz razvrstanog građevinskog otpada | m3 | 160 |  | 0
c) | prijevoz glomaznog otpada 20 03 07 | m3 | 80 |  | 0
Uklanjanje posebnih kategorija otpada s lokacije (odvoz i odlaganje/zbrinjavanje putem ovlaštenih sakupljača)
a) | plastična ambalaža | m3 | 2 |  | 0
b) | otpadna guma | m3 | 10 |  | 0
c) | odjeća | m3 | 2 |  | 0
d) | biorazgradivi otpad | m3 | 5 |  | 0
ukupno |  |  |  |  | 0
3. Troškovi odlaganja otpada na za to predviđenu lokaciju odlaganja
a) | Prihvat i deponiranje miješanog komunalnog otpada, 20 03 01 | m3 | 10 |  | 0
b) | Prihvat i deponiranje glomaznog otpada | m3 | 80 |  | 0
c) | Prihvat i deponiranje razvrstanog građevinskog otpada | m3 | 160 |  | 0
Ukupno: |  |  |  |  | 0
4. Strojno razastiranje,usitnjavanje i planiranje deponiranog materijala nastalog iz iskopa.
a) | Rad strojeva za razastiranje materijala (zemlja i kamenje) koji se može iskoristiti za uređenje površine saniranog odlagališta. | m3 | 20 |  | 0
Ukupno |  |  |  |  | 0
Ukupno bez PDV-a: |  |  |  |  | 0
PDV 25% |  |  |  |  | 0
Sveukupno s PDV-om: |  |  |  |  | 0

## C) MJERE SPRJEČAVANJA PONOVNOG
TROŠKOVNIK sanacija divljeg odlagališta
C) Mjere sprječavanja ponovnog nastanka otpada
Redni broj | Opis stavke | Jedinica mjere | Količina | Jedinična cijena (bez PDV-a) u EUR | UKUPNO U EUR
a) | Postavljanje oznaka: Zabranjeno odlaganje otpada i obavijesti o predviđenim lokacijama za odlaganje otpada. U stavci mora biti obuhvaćeno sve kompletno, tj. sav rad i materijal do gotovosti. Obračun po komadu postavljene oznake. | komad | 2 |  | 0
b) | Nabava i montaža ograde oko čestica predviđenih za sanaciju. U stavci mora biti obuhvaćeno sve kompletno, tj. sav rad i materijal (beton, spojni materijal, stupovi, čepovi za stupove, žica za zatezanje ograde, plastificirani zatezač za žičano pletivo i ostalo potrebno do gotovosti). Stupovi se postavljaju u betonski temelj. Ograda: duljina 650 m' (+/- 5%), materijal izrade pletivo od plastificirane žice, visina ograde minimalno 1.20 m, debljina žice minimalno 2.5 mm, boja zelena. Stupovi: količina 260 stupova (+/- 5%), metalni pocinčani, visina stupa minimalno 1.7 m, promjer cijevi minimalno 45 mm. Obračun po kompletno izvedenoj ogradi. | kompl | 1 |  | 0
Ukupno bez PDV-a: |  |  |  |  | 0
PDV 25%: |  |  |  |  | 0
Sveukupno s PDV-om: |  |  |  |  | 0

## REKAPITULACIJA I JAMSTVO
TROŠKOVNIK sanacija divljeg odlagališta
NARUČITELJ: GRAD GOSPIĆ, Budačka 55, Gospić
PONUDITELJ:
(naziv, adresa/ sjedište ponuditelja, OIB)
PREDMET NADMETANJA: Sanacija divljeg odlagališta, ev. br. JNMV-13/23
Upute za popunjavanje:
1. popunjava se ćelija A6 (šesti redak) označena plavom bojom na način da se upiše naziv ponuditelja, adresa/ sjedište i OIB ponuditelja,
2. popunjavaju se ćelije plave boje u stupcu E - Jedinična cijena (bez PDV-a) u EUR na način da se upisuje jedinična cijena izražena u euru i zaokružena na dvije decimale, ostala polja se automatski popunjavaju.
R E K A P I T U L A C I J A
A) LOKACIJA 606/48 | 0
B) LOKACIJA 606/49 | 0
C) MJERE SPRJEČAVANJA PONOVNOG NASTANKA OTPADA | 0
UKUPNO (A + B + C) bez PDV-a: | 0
PDV 25%: | 0
SVEUKUPNO S PDV-om: | 0
Jamstveni rok za otklanjanje nedostataka (J)
UPUTA ZA POPUNJAVANJE: Ponuditelj popunjava ćeliju označenu plavom bojom. U njoj iskazuje duljinu ponuđenog jamstvenog roka kvalitete izvedenih radova.
NAPOMENA: Jamstveni rok moguće je iskazivati isključivo cijelim brojem (ne decimalnim) u mjesecima (npr. 24, 36, 48 i sl.).
Ponuđeni jamstveni rok kvalitete ponude koja je predmet ocjene: